## Sheet1
50MHz 11素子キュビカルクワッド |  |  | 参考－計算例
空中線形状 50MHz11素子（24MHz6素子） キュビカルクワッド
条件
地上高 | 18m
最短距離・俯角 | 11.126m・64°
送信出力 | 1KW
給電線・フィルタ総合損失 | -1.7dB | 実測
俯角における空中線利得 | -6.45dBi | （-8.6dBd）
本空中線の実用範囲は50~50.3MHz程度であり、最大利得である仰角4.6°、周波数
50.1MHzにおいては19.35dBi（SWR=1.02）であるが、54MHzにおいては8.85dBi（SWR=16.19）
となり、実用に耐えうるものではないが、計算は50.1MHzの最大利得と最高周波数である
54MHzという厳しい条件を採用している。
リアルグラウンドでの特性
俯角64°における空中線利得
算出点距離（最短距離）＝11.126m 高さ（18-6-2m)／sin64° により算出
俯角64°における空中線利得 = -8.6dBd （-6.45dBi）
|  |  | 基準値=算出値となる距離(反射考慮)=3.4746m |  |  |  | （計算１参照）
計算１ |  |  | マージン ＝ 11.126－3.47 ＝ |  |  | 7.656ｍ
項目 | 諸元等 | 単位 | 俯角30°（地上）における計算例
周波数 | 54 | ＭＨｚ
送信機出力 | 1000 | Ｗ
給電線等損失 | 1.7 | ｄＢ
空中線入力電力 | 676.083 | Ｗ
空中線利得 | -8.6 | ｄＢ
空中線電力電力比率 | 0.13804 | 倍
算出地点までの距離 | 11.126 | ｍ
反射係数 | 4
電界強度基準値(～30MHz) |  | Ｖ／ｍ
電力束密度基準値(30MHz～300GHz) | 0.2 | mW/c㎡
電界強度算出値(3MHz～30MHz,反射考慮) |  | Ｖ／ｍ
電力束密度算出値(30MHz以上,反射考慮) | 0.023998 | mW/c㎡
電界強度算出値(30MHz未満,反射無視) |  | Ｖ／ｍ
電力束密度算出値(30MHz以上,反射無視) | 0.0059995 | mW/c㎡
基準値=算出値となる距離(反射考慮) | 3.854 | ｍ
基準値=算出値となる距離(反射無視) | 1.927 | ｍ
判定（反射考慮） | ○
判定（反射無視） | ○
計算2
項目 | 諸元等 | 単位 | 算出点距離 | ＝36.0m（地面） 高さ／sin30° により算出
周波数 | 54 | ＭＨｚ | 俯角30°における空中線利得 = 3.12dBd （5.27dBi）
送信機出力 | 1000 | Ｗ | 基準値=算出値となる距離(反射考慮)=13.394m |  |  |  | （計算2参照）
給電線等損失 | 1.7 | ｄＢ | マージン ＝ 36-14.85634 ＝ |  |  | 21.1437 | m
空中線入力電力 | 676.083 | Ｗ
空中線利得 | 3.12 | ｄＢ
空中線電力電力比率 | 2.0512 | 倍
算出地点までの距離 | 36 | ｍ
反射係数 | 4
電界強度基準値(～30MHz) |  | Ｖ／ｍ
電力束密度基準値(30MHz～300GHz) | 0.2 | mW/c㎡
電界強度算出値(3MHz～30MHz,反射考慮) |  | Ｖ／ｍ
電力束密度算出値(30MHz以上,反射考慮) | 0.03406 | mW/c㎡
電界強度算出値(30MHz未満,反射無視) |  | Ｖ／ｍ
電力束密度算出値(30MHz以上,反射無視) | 0.008515 | mW/c㎡
基準値=算出値となる距離(反射考慮) | 14.8563 | ｍ
基準値=算出値となる距離(反射無視) | 7.4281 | ｍ
判定（反射考慮） | ○
判定（反射無視） | ○
|  |  | 俯角における計算結果と合否 |  |  | （50MHz）
|  |  |  | 俯角 （°） | 空中線利得 （dBi) | 空中線利得 （dBd） | 算出点距離 (m) | 必要距離 (m) | 合否
|  |  |  | 90 | -17.46 | -19.61 | 18 | 0.9782 | ○
|  |  |  | 80 | -4.83 | -6.98 | 18.2777 | 4.1871 | ○
|  |  |  | 70 | -6.65 | -8.8 | 19.1552 | 3.3955 | ○
|  |  |  | 64 | -6.45 | -8.6 | 11.126 | 3.47 | ○
|  |  |  | 60 | -3.96 | -6.11 | 20.7846 | 4.8074 | ○
|  |  |  | 50 | 0.03 | -2.12 | 23.4973 | 9.3845 | ○
|  |  |  | 40 | -1.06 | -3.21 | 28.003 | 8.2777 | ○
|  |  |  | 30 | 5.27 | 3.12 | 36 | 13.394 | ○
|  |  |  | 20 | 10.7 | 8.55 | 52.6285 | 25.0271 | ○
|  |  |  | 10 | 13.12 | 10.97 | 103.6579 | 33.068 | ○
|  |  |  | 9 | 13.26 | 11.11 | 115.0642 | 33.6055 | ○
|  |  |  | 8 | 13.38 | 11.23 | 129.3353 | 34.073 | ○
|  |  |  | 7 | 13.49 | 11.34 | 147.6992 | 34.5072 | ○
|  |  |  | 6 | 13.58 | 11.43 | 172.2019 | 34.8666 | ○
|  |  |  | 5 | 13.65 | 11.5 | 206.5268 | 35.1488 | ○
|  |  |  | 4 | 13.71 | 11.56 | 258.0406 | 35.3924 | ○
|  |  |  | 3 | 13.76 | 11.61 | 343.9318 | 35.39 | ○
|  |  |  | 2 | 13.8 | 11.65 | 515.7668 | 35.9675 | ○
|  |  |  | 1 | 13.82 | 11.67 | 1031.3764 | 35.9675 | ○
|  |  |  | 0 | 13.82 | 11.67 | ∞ | 35.97 | ○
俯角によるの空中線利得 MMANAにより算出
算出点距離 俯角により到達する点と空中線との距離 高さ／sainnθ により算出
必要距離 基準値=算出値となる距離(反射考慮) を記載
俯角64°および地上が算出点となる俯角による算出点距離は、必要距離に
2mを加算したものを上回り、計算に多少の誤差を生じても、十分な
マージンが確保されているため、自己診断は合格とする。
最短距離の俯角64°で計算 |  |  | 24MHz 6素子キュビカルクワッド
項目 | 諸元等 | 単位 |  |  | 50MHzと同様の自己診断のため例の詳細は省略
周波数 | 24.99 | ＭＨｚ | 条件
送信機出力 | 1000 | Ｗ | 地上高 |  |  | 18m
給電線等損失 | 1.3 | ｄＢ | 最短距離・俯角 |  |  | 11.13m・64°
空中線入力電力 | 741.3102 | Ｗ | 送信出力 | 1KW |  | 1KW
空中線利得 | -4.25 | ｄＢ | 給電線・フィルタ総合損失 | -2.6dB | 実測 | -1.3dB
空中線電力電力比率 | 0.37584 | 倍 | 俯角における空中線利得 | -6.45dBi | （-8.6dBd） | -2.10dBi | -4.25dBd
算出地点までの距離 | 11.13 | ｍ
反射係数 | 4 |  | 俯角における計算結果と合否
電界強度基準値(～30MHz) | 32.9732 | Ｖ／ｍ |  | 俯角 （°） | 空中線利得 （dBi) | 空中線利得 （dBd） | 算出点距離 (m) | 必要距離 (m) | 合否
電力束密度基準値(30MHz～300GHz) |  | mW/c㎡
電界強度算出値(3MHz～30MHz,反射考慮) | 16.4286 | Ｖ／ｍ |  | 90 | -5.95 | -8.1 | 18 | 3.56 | ○
電力束密度算出値(30MHz以上,反射考慮) |  | mW/c㎡ |  | 80 | -1.52 | -3.67 | 18.2777 | 5.93 | ○
電界強度算出値(30MHz未満,反射無視) | 8.2143 | Ｖ／ｍ |  | 70 | -0.79 | -2.94 | 19.1552 | 6.45 | ○
電力束密度算出値(30MHz以上,反射無視) |  | mW/c㎡ |  | 64 | -2.1 | -4.25 | 11.13 | 5.55 | ○
基準値=算出値となる距離(反射考慮) | 5.5454 | ｍ |  | 60 | -3.07 | -5.22 | 20.7846 | 4.96 | ○
基準値=算出値となる距離(反射無視) | 2.7727 | ｍ |  | 50 | -3.81 | -5.96 | 23.4973 | 4.55 | ○
判定（反射考慮） | ○ |  |  | 40 | 1.59 | -0.56 | 28.003 | 8.48 | ○
判定（反射無視） | ○ |  |  | 30 | 7.02 | 4.87 | 36 | 15.85 | ○
|  |  |  | 20 | 9.95 | 7.8 | 52.6285 | 22.8 | ○
|  |  |  | 10 | 11.47 | 9.32 | 103.6579 | 26.45 | ○
基準値=算出値となる距離(反射考慮)と算出地点までの距離の割合が |  |  |  | 9 | 11.56 | 9.41 | 115.0642 | 26.7 | ○
最近接する俯角30°の計算例 |  |  |  | 8 | 11.64 | 9.49 | 129.3353 | 27 | ○
項目 | 諸元等 | 単位 |  | 7 | 11.71 | 9.56 | 147.6992 | 27 | ○
周波数 | 24.99 | ＭＨｚ |  | 6 | 11.77 | 9.62 | 172.2019 | 27.32 | ○
送信機出力 | 1000 | Ｗ |  | 5 | 11.94 | 9.79 | 206.5268 | 27.95 | ○
給電線等損失 | 1.3 | ｄＢ |  | 4 | 11.86 | 9.71 | 258.0406 | 27.63 | ○
空中線入力電力 | 741.3102 | Ｗ |  | 3 | 11.9 | 9.75 | 343.9318 | 27.95 | ○
空中線利得 | 4.87 | ｄＢ |  | 2 | 11.92 | 9.77 | 515.7668 | 27.95 | ○
空中線電力電力比率 | 3.069 | 倍 |  | 1 | 11.93 | 9.78 | 1031.3764 | 27.95 | ○
算出地点までの距離 | 36 | ｍ |  | 0 | 11.94 | 9.79 | ∞ | 27.95 | ○
反射係数 | 4
電界強度基準値(～30MHz) | 32.9732 | Ｖ／ｍ | 俯角によるの空中線利得 MMANAにより算出
電力束密度基準値(30MHz～300GHz) |  | mW/c㎡ | 算出点距離 俯角により到達する点と空中線との距離 高さ／sainnθ により算出
電界強度算出値(3MHz～30MHz,反射考慮) | 14.5142 | Ｖ／ｍ | 必要距離 基準値=算出値となる距離(反射考慮) を記載
電力束密度算出値(30MHz以上,反射考慮) |  | mW/c㎡ | 俯角64°および地上が算出点となる俯角による算出点距離は、必要距離に
電界強度算出値(30MHz未満,反射無視) | 7.2571 | Ｖ／ｍ | 2mを加算したものを上回り、計算に多少の誤差を生じても、十分な
電力束密度算出値(30MHz以上,反射無視) |  | mW/c㎡ | マージンが確保されているため、自己診断は合格とする。
基準値=算出値となる距離(反射考慮) | 15.8466 | ｍ
基準値=算出値となる距離(反射無視) | 7.9233 | ｍ
判定（反射考慮） | ○
判定（反射無視） | ○
最短距離の俯角90°で計算 |  |  | 28MHｚ ７素子八木アンテナ
項目 | 諸元等 | 単位
周波数 | 29.7 | ＭＨｚ | 条件
送信機出力 | 1000 | Ｗ | 地上高 |  |  | 17m
給電線等損失 | 1.6 | ｄＢ | 最短距離・俯角 |  |  | 9m・90°
空中線入力電力 | 691.831 | Ｗ | 送信出力 |  |  | 1KW
空中線利得 | -20.21 | ｄＢ | 給電線・フィルタ総合損失 |  |  | -1.6dB | 実測
空中線電力電力比率 | 0.009528 | 倍 | 俯角における空中線利得 |  |  | -4.14dBi | （-6.29dBd）
算出地点までの距離 | 9 | ｍ
反射係数 | 4 |  | 俯角における計算結果と合否
電界強度基準値(～30MHz) | 27.7441 | Ｖ／ｍ |  | 俯角 （°） | 空中線利得 （dBi) | 空中線利得 （dBd） | 算出点距離 (m) | 必要距離 (m) | 合否
電力束密度基準値(30MHz～300GHz) |  | mW/c㎡
電界強度算出値(3MHz～30MHz,反射考慮) | 3.125 | Ｖ／ｍ |  | 90 | -18.06 | -20.21 | 9 | 1.0137 | ○
電力束密度算出値(30MHz以上,反射考慮) |  | mW/c㎡ |  | 80 | -1.52 | -3.67 | 17.2623 | 6.81 | ○
電界強度算出値(30MHz未満,反射無視) | 1.5625 | Ｖ／ｍ |  | 70 | -1.55 | -3.7 | 18.091 | 6.783 | ○
電力束密度算出値(30MHz以上,反射無視) |  | mW/c㎡ |  | 60 | -4.09 | -6.24 | 19.6299 | 5.063 | ○
基準値=算出値となる距離(反射考慮) | 1.0137 | ｍ |  | 50 | -5.8 | -7.95 | 22.1919 | 4.1584 | ○
基準値=算出値となる距離(反射無視) | 0.50687 | ｍ |  | 40 | 3.37 | 1.22 | 26.4473 | 11.95 | ○
判定（反射考慮） | ○ |  |  | 30 | 8.13 | 5.98 | 34 | 20.67 | ○
判定（反射無視） | ○ |  |  | 20 | 10.56 | 8.41 | 49.7047 | 27.348 | ○
|  |  |  | 10 | 11.75 | 9.6 | 97.8991 | 31.36 | ○
基準値=算出値となる距離(反射考慮)と算出地点までの距離の割合が |  |  |  | 9 | 11.82 | 9.67 | 108.6717 | 31.62 | ○
最近接する俯角30°の計算例 |  |  |  | 8 | 11.88 | 9.73 | 122.15 | 31.62 | ○
項目 | 諸元等 | 単位 |  | 7 | 11.93 | 9.78 | 139.4937 | 32.09 | ○
周波数 | 29.7 | ＭＨｚ |  | 6 | 11.98 | 9.83 | 162.6351 | 32.09 | ○
送信機出力 | 1000 | Ｗ |  | 5 | 12.02 | 9.87 | 195.0531 | 32.4657 | ○
給電線等損失 | 1.6 | ｄＢ |  | 4 | 12.05 | 9.9 | 243.705 | 32.47 | ○
空中線入力電力 | 691.831 | Ｗ |  | 3 | 12.07 | 9.92 | 324.8245 | 32.47 | ○
空中線利得 | 5.98 | ｄＢ |  | 2 | 12.09 | 9.94 | 487.113 | 32.47 | ○
空中線電力電力比率 | 3.9628 | 倍 |  | 1 | 12.1 | 9.95 | 974.0777 | 32.84 | ○
算出地点までの距離 | 34 | ｍ |  | 0 | 12.11 | 9.96 | ∞ | 32.84 | ○
反射係数 | 4
電界強度基準値(～30MHz) | 27.7441 | Ｖ／ｍ | 俯角によるの空中線利得 MMANAにより算出
電力束密度基準値(30MHz～300GHz) |  | mW/c㎡ | 算出点距離 俯角により到達する点と空中線との距離 高さ／sainnθ により算出
電界強度算出値(3MHz～30MHz,反射考慮) | 16.8701 | Ｖ／ｍ | 必要距離 基準値=算出値となる距離(反射考慮) を記載
電力束密度算出値(30MHz以上,反射考慮) |  | mW/c㎡ | 俯角90°および地上が算出点となる俯角による算出点距離は、必要距離に
電界強度算出値(30MHz未満,反射無視) | 8.435 | Ｖ／ｍ | 2mを加算したものを上回り、計算に多少の誤差を生じても、十分な
電力束密度算出値(30MHz以上,反射無視) |  | mW/c㎡ | マージンが確保されているため、自己診断は合格とする。
基準値=算出値となる距離(反射考慮) | 20.674 | ｍ
基準値=算出値となる距離(反射無視) | 10.337 | ｍ
判定（反射考慮） | ○
判定（反射無視） | ○
最短距離の俯角90°で計算 |  |  | 21MHｚ 5素子八木アンテナ
項目 | 諸元等 | 単位
周波数 | 21.45 | ＭＨｚ | 条件
送信機出力 | 1000 | Ｗ | 地上高 |  |  | 25.7m
給電線等損失 | 1.1 | ｄＢ | 最短距離・俯角 |  |  | 17.7m・90°
空中線入力電力 | 776.2471 | Ｗ | 送信出力 |  |  | 1KW
空中線利得 | 0.22 | ｄＢ | 給電線・フィルタ総合損失 |  |  | -1.1dB | 実測
空中線電力電力比率 | 1.052 | 倍 | 俯角における空中線利得 |  |  | 3.37dBi | （0.22dBd）
算出地点までの距離 | 17.7 | ｍ
反射係数 | 4 |  | 俯角における計算結果と合否
電界強度基準値(～30MHz) | 38.4149 | Ｖ／ｍ |  | 俯角 （°） | 空中線利得 （dBi) | 空中線利得 （dBd） | 算出点距離 (m) | 必要距離 (m) | 合否
電力束密度基準値(30MHz～300GHz) |  | mW/c㎡
電界強度算出値(3MHz～30MHz,反射考慮) | 17.6857 | Ｖ／ｍ |  | 90 | 2.37 | 0.22 | 17.7 | 8.15 | ○
電力束密度算出値(30MHz以上,反射考慮) |  | mW/c㎡ |  | 80 | 2.19 | 0.04 | 26.0965 | 7.95 | ○
電界強度算出値(30MHz未満,反射無視) | 8.8429 | Ｖ／ｍ |  | 70 | 1.62 | -0.53 | 27.3494 | 7.5 | ○
電力束密度算出値(30MHz以上,反射無視) |  | mW/c㎡ |  | 60 | 0.62 | -1.53 | 29.6758 | 6.68 | ○
基準値=算出値となる距離(反射考慮) | 8.1488 | ｍ |  | 50 | 3.72 | 1.57 | 33.549 | 9.55 | ○
基準値=算出値となる距離(反射無視) | 4.0744 | ｍ |  | 40 | 7.01 | 4.86 | 39.9821 | 13.9 | ○
判定（反射考慮） | ○ |  |  | 30 | 8.89 | 6.74 | 51.4 | 17.26 | ○
判定（反射無視） | ○ |  |  | 20 | 9.83 | 7.68 | 75.1418 | 19.24 | ○
|  |  |  | 10 | 10.13 | 7.98 | 148.0004 | 19.91 | ○
基準値=算出値となる距離(反射考慮)と算出地点までの距離の割合が |  |  |  | 9 | 10.13 | 7.98 | 164.286 | 19.91 | ○
最近接する俯角40°の計算例 |  |  |  | 8 | 10.13 | 7.98 | 184.6621 | 19.91 | ○
項目 | 諸元等 | 単位 |  | 7 | 10.12 | 7.97 | 210.8816 | 19.91 | ○
周波数 | 21.45 | ＭＨｚ |  | 6 | 10.11 | 7.96 | 245.866 | 19.86 | ○
送信機出力 | 1000 | Ｗ |  | 5 | 10.09 | 7.94 | 294.8744 | 19.81 | ○
給電線等損失 | 1.1 | ｄＢ |  | 4 | 10.07 | 7.92 | 368.4246 | 19.77 | ○
空中線入力電力 | 776.2471 | Ｗ |  | 3 | 10.04 | 7.89 | 491.0582 | 19.71 | ○
空中線利得 | 4.86 | ｄＢ |  | 2 | 10.01 | 7.86 | 736.4003 | 19.64 | ○
空中線電力電力比率 | 3.062 | 倍 |  | 1 | 9.98 | 7.83 | 1472.5763 | 19.57 | ○
算出地点までの距離 | 39.98 | ｍ |  | 0 | 10.13 | 7.98 | ∞ | 19.91 | ○
反射係数 | 4
電界強度基準値(～30MHz) | 38.4149 | Ｖ／ｍ | 俯角によるの空中線利得 MMANAにより算出
電力束密度基準値(30MHz～300GHz) |  | mW/c㎡ | 算出点距離 俯角により到達する点と空中線との距離 高さ／sainnθ により算出
電界強度算出値(3MHz～30MHz,反射考慮) | 13.3584 | Ｖ／ｍ | 必要距離 基準値=算出値となる距離(反射考慮) を記載
電力束密度算出値(30MHz以上,反射考慮) |  | mW/c㎡ | 俯角90°および地上が算出点となる俯角による算出点距離は、必要距離に
電界強度算出値(30MHz未満,反射無視) | 6.6792 | Ｖ／ｍ | 2mを加算したものを上回り、計算に多少の誤差を生じても、十分な
電力束密度算出値(30MHz以上,反射無視) |  | mW/c㎡ | マージンが確保されているため、自己診断は合格とする。
基準値=算出値となる距離(反射考慮) | 13.9026 | ｍ
基準値=算出値となる距離(反射無視) | 6.9513 | ｍ
判定（反射考慮） | ○
判定（反射無視） | ○
最短距離の俯角67°で計算 |  |  | 18MHｚ 5素子八木アンテナ
項目 | 諸元等 | 単位
周波数 | 18.168 | ＭＨｚ | 条件
送信機出力 | 1000 | Ｗ | 地上高 |  |  | 25m
給電線等損失 | 0.9 | ｄＢ | 最短距離・俯角 |  |  | 18.5m・67°
空中線入力電力 | 812.8305 | Ｗ | 送信出力 |  |  | 1KW
空中線利得 | -5.26 | ｄＢ | 給電線・フィルタ総合損失 |  |  | -0.9dB | 実測
空中線電力電力比率 | 0.29785 | 倍 | 俯角における空中線利得 |  |  | -3.11dBi | （-5.26dBd）
算出地点までの距離 | 18.5 | ｍ
反射係数 | 4 |  | 俯角における計算結果と合否
電界強度基準値(～30MHz) | 45.3545 | Ｖ／ｍ |  | 俯角 （°） | 空中線利得 （dBi) | 空中線利得 （dBd） | 算出点距離 (m) | 必要距離 (m) | 合否
電力束密度基準値(30MHz～300GHz) |  | mW/c㎡
電界強度算出値(3MHz～30MHz,反射考慮) | 9.2135 | Ｖ／ｍ |  | 90 | -4.13 | -6.28 | 25 | 3.34 | ○
電力束密度算出値(30MHz以上,反射考慮) |  | mW/c㎡ |  | 80 | -3.21 | -5.36 | 25.3857 | 3.72 | ○
電界強度算出値(30MHz未満,反射無視) | 4.6067 | Ｖ／ｍ |  | 70 | -3.28 | -5.43 | 26.6044 | 3.72 | ○
電力束密度算出値(30MHz以上,反射無視) |  | mW/c㎡ |  | 67 | -3.11 | -5.26 | 18.5 | 3.758 | ○
基準値=算出値となる距離(反射考慮) | 3.7582 | ｍ |  | 60 | -1.61 | -3.76 | 28.8675 | 4.47 | ○
基準値=算出値となる距離(反射無視) | 1.8791 | ｍ |  | 50 | 2.08 | -0.07 | 32.6352 | 6.94 | ○
判定（反射考慮） | ○ |  |  | 40 | 5.36 | 3.21 | 38.8931 | 9.97 | ○
判定（反射無視） | ○ |  |  | 30 | 7.69 | 5.54 | 50 | 13.03 | ○
|  |  |  | 20 | 9.23 | 7.08 | 73.0951 | 15.59 | ○
基準値=算出値となる距離(反射考慮)と算出地点までの距離の割合が |  |  |  | 10 | 10.15 | 8 | 143.9693 | 17.3 | ○
最近接する俯角30°の計算例 |  |  |  | 9 | 10.21 | 8.06 | 159.8113 | 17.5 | ○
項目 | 諸元等 | 単位 |  | 8 | 10.27 | 8.12 | 179.6324 | 17.5 | ○
周波数 | 18.168 | ＭＨｚ |  | 7 | 10.32 | 8.17 | 205.1377 | 17.7 | ○
送信機出力 | 1000 | Ｗ |  | 6 | 10.37 | 8.22 | 239.1693 | 17.7 | ○
給電線等損失 | 0.9 | ｄＢ |  | 5 | 10.41 | 8.26 | 286.8428 | 17.91 | ○
空中線入力電力 | 812.8305 | Ｗ |  | 4 | 10.45 | 8.3 | 358.3897 | 17.91 | ○
空中線利得 | 5.54 | ｄＢ |  | 3 | 10.48 | 8.33 | 477.6831 | 17.91 | ○
空中線電力電力比率 | 3.581 | 倍 |  | 2 | 10.51 | 8.36 | 716.3427 | 18.11 | ○
算出地点までの距離 | 50 | ｍ |  | 1 | 10.54 | 8.39 | 1432.4672 | 18.11 | ○
反射係数 | 4 |  |  | 0 | 10.48 | 8.33 | ∞ | 17.91 | ○
電界強度基準値(～30MHz) | 45.3545 | Ｖ／ｍ
電力束密度基準値(30MHz～300GHz) |  | mW/c㎡ | 俯角によるの空中線利得 MMANAにより算出
電界強度算出値(3MHz～30MHz,反射考慮) | 11.8202 | Ｖ／ｍ | 算出点距離 俯角により到達する点と空中線との距離 高さ／sainnθ により算出
電力束密度算出値(30MHz以上,反射考慮) |  | mW/c㎡ | 必要距離 基準値=算出値となる距離(反射考慮) を記載
電界強度算出値(30MHz未満,反射無視) | 5.9101 | Ｖ／ｍ | 俯角90°および地上が算出点となる俯角による算出点距離は、必要距離に
電力束密度算出値(30MHz以上,反射無視) |  | mW/c㎡ | 2mを加算したものを上回り、計算に多少の誤差を生じても、十分な
基準値=算出値となる距離(反射考慮) | 13.0309 | ｍ | マージンが確保されているため、自己診断は合格とする。
基準値=算出値となる距離(反射無視) | 6.5155 | ｍ
判定（反射考慮） | ○
判定（反射無視） | ○
最短距離の俯角90°で計算 |  |  | 14MHｚ 5素子八木アンテナ
項目 | 諸元等 | 単位
周波数 | 14.35 | ＭＨｚ | 条件
送信機出力 | 1000 | Ｗ | 地上高 |  |  | 22m
給電線等損失 | 0.8 | ｄＢ | 最短距離・俯角 |  |  | 14m・90°
空中線入力電力 | 831.7638 | Ｗ | 送信出力 |  |  | 1KW
空中線利得 | -4.2 | ｄＢ | 給電線・フィルタ総合損失 |  |  | -0.8dB | 実測
空中線電力電力比率 | 0.38019 | 倍 | 俯角における空中線利得 |  |  | -3.11dBi | （-5.26dBd）
算出地点までの距離 | 22 | ｍ
反射係数 | 4 |  | 俯角における計算結果と合否
電界強度基準値(～30MHz) | 57.4216 | Ｖ／ｍ |  | 俯角 （°） | 空中線利得 （dBi) | 空中線利得 （dBd） | 算出点距離 (m) | 必要距離 (m) | 合否
電力束密度基準値(30MHz～300GHz) |  | mW/c㎡
電界強度算出値(3MHz～30MHz,反射考慮) | 8.8547 | Ｖ／ｍ |  | 90 | -2.05 | -4.2 | 14 | 3.39 | ○
電力束密度算出値(30MHz以上,反射考慮) |  | mW/c㎡ |  | 80 | -1.94 | -4.09 | 22.3394 | 3.44 | ○
電界強度算出値(30MHz未満,反射無視) | 4.4273 | Ｖ／ｍ |  | 70 | -2.79 | -4.94 | 23.4119 | 3.12 | ○
電力束密度算出値(30MHz以上,反射無視) |  | mW/c㎡ |  | 60 | -3.8 | -5.95 | 25.4034 | 2.7735 | ○
基準値=算出値となる距離(反射考慮) | 3.3925 | ｍ |  | 50 | 1.94 | -0.21 | 28.719 | 5.37 | ○
基準値=算出値となる距離(反射無視) | 1.6963 | ｍ |  | 40 | 5.66 | 3.51 | 34.2259 | 8.24 | ○
判定（反射考慮） | ○ |  |  | 30 | 7.98 | 5.83 | 44 | 10.77 | ○
判定（反射無視） | ○ |  |  | 20 | 9.4 | 7.25 | 64.3237 | 12.68 | ○
|  |  |  | 10 | 10.14 | 7.99 | 126.693 | 13.8 | ○
基準値=算出値となる距離(反射考慮)と算出地点までの距離の割合が |  |  |  | 9 | 10.18 | 8.03 | 140.634 | 13.89 | ○
最近接する俯角30°の計算例 |  |  |  | 8 | 10.22 | 8.07 | 158.0765 | 13.93 | ○
項目 | 諸元等 | 単位 |  | 7 | 10.25 | 8.1 | 180.5212 | 13.98 | ○
周波数 | 14.35 | ＭＨｚ |  | 6 | 10.28 | 8.13 | 210.469 | 14.03 | ○
送信機出力 | 1000 | Ｗ |  | 5 | 10.3 | 8.15 | 252.4217 | 14.06 | ○
給電線等損失 | 0.8 | ｄＢ |  | 4 | 10.32 | 8.17 | 315.3829 | 14.09 | ○
空中線入力電力 | 831.7638 | Ｗ |  | 3 | 10.33 | 8.18 | 420.3611 | 14.12 | ○
空中線利得 | 8.18 | ｄＢ |  | 2 | 10.33 | 8.18 | 630.3816 | 14.12 | ○
空中線電力電力比率 | 6.5766 | 倍 |  | 1 | 10.33 | 8.18 | 1260.5711 | 14.12 | ○
算出地点までの距離 | 44 | ｍ |  | 0 | 10.33 | 8.18 | ∞ | 14.12 | ○
反射係数 | 4
電界強度基準値(～30MHz) | 57.4216 | Ｖ／ｍ | 俯角によるの空中線利得 MMANAにより算出
電力束密度基準値(30MHz～300GHz) |  | mW/c㎡ | 算出点距離 俯角により到達する点と空中線との距離 高さ／sainnθ により算出
電界強度算出値(3MHz～30MHz,反射考慮) | 18.4138 | Ｖ／ｍ | 必要距離 基準値=算出値となる距離(反射考慮) を記載
電力束密度算出値(30MHz以上,反射考慮) |  | mW/c㎡ | 俯角90°および地上が算出点となる俯角による算出点距離は、必要距離に
電界強度算出値(30MHz未満,反射無視) | 9.2069 | Ｖ／ｍ | 2mを加算したものを上回り、計算に多少の誤差を生じても、十分な
電力束密度算出値(30MHz以上,反射無視) |  | mW/c㎡ | マージンが確保されているため、自己診断は合格とする。
基準値=算出値となる距離(反射考慮) | 14.1098 | ｍ
基準値=算出値となる距離(反射無視) | 7.0549 | ｍ
判定（反射考慮） | ○
判定（反射無視） | ○
最短距離の俯角67°で計算 |  |  | 10MHｚ 2素子八木アンテナ
項目 | 諸元等 | 単位
周波数 | 10.15 | ＭＨｚ | 条件
送信機出力 | 1000 | Ｗ | 地上高 |  |  | 28.5m
給電線等損失 | 0.6 | ｄＢ | 最短距離・俯角 |  |  | 22.3m・67°
空中線入力電力 | 870.9636 | Ｗ | 送信出力 |  |  | 1KW
空中線利得 | 0.77 | ｄＢ | 給電線・フィルタ総合損失 |  |  | -0.6dB | 実測
空中線電力電力比率 | 1.194 | 倍 | 俯角における空中線利得 |  |  | 2.92dBi | （0.77dBd）
算出地点までの距離 | 22.3 | ｍ
反射係数 | 4 |  | 俯角における計算結果と合否
電界強度基準値(～30MHz) | 81.1823 | Ｖ／ｍ |  | 俯角 （°） | 空中線利得 （dBi) | 空中線利得 （dBd） | 算出点距離 (m) | 必要距離 (m) | 合否
電力束密度基準値(30MHz～300GHz) |  | mW/c㎡
電界強度算出値(3MHz～30MHz,反射考慮) | 15.8413 | Ｖ／ｍ |  | 90 | -0.36 | -2.51 | 28.5 | 2.98 | ○
電力束密度算出値(30MHz以上,反射考慮) |  | mW/c㎡ |  | 80 | 1.24 | -0.91 | 28.9397 | 3.5862 | ○
電界強度算出値(30MHz未満,反射無視) | 7.9207 | Ｖ／ｍ |  | 70 | 2.57 | 0.42 | 30.3291 | 4.18 | ○
電力束密度算出値(30MHz以上,反射無視) |  | mW/c㎡ |  | 67 | 2.92 | 0.77 | 22.3 | 4.35 | ○
基準値=算出値となる距離(反射考慮) | 4.3515 | ｍ |  | 60 | 3.64 | 1.49 | 32.909 | 4.73 | ○
基準値=算出値となる距離(反射無視) | 2.1757 | ｍ |  | 50 | 4.5 | 2.35 | 37.2041 | 5.22 | ○
判定（反射考慮） | ○ |  |  | 40 | 5.18 | 3.03 | 44.3381 | 5.64 | ○
判定（反射無視） | ○ |  |  | 30 | 5.68 | 3.53 | 57 | 5.98 | ○
|  |  |  | 20 | 6.05 | 3.9 | 83.3284 | 6.24 | ○
基準値=算出値となる距離(反射考慮)と算出地点までの距離の割合が |  |  |  | 10 | 6.28 | 4.13 | 164.125 | 6.41 | ○
最近接する俯角30°の計算例 |  |  |  | 9 | 6.29 | 4.14 | 182.1849 | 6.41 | ○
項目 | 諸元等 | 単位 |  | 8 | 6.31 | 4.16 | 204.781 | 6.43 | ○
周波数 | 10.15 | ＭＨｚ |  | 7 | 6.32 | 4.17 | 233.857 | 6.44 | ○
送信機出力 | 1000 | Ｗ |  | 6 | 6.34 | 4.19 | 272.653 | 6.45 | ○
給電線等損失 | 0.6 | ｄＢ |  | 5 | 6.35 | 4.2 | 327.0008 | 6.46 | ○
空中線入力電力 | 870.9636 | Ｗ |  | 4 | 6.36 | 4.21 | 408.5642 | 6.47 | ○
空中線利得 | 4.24 | ｄＢ |  | 3 | 6.37 | 4.22 | 544.5587 | 6.47 | ○
空中線電力電力比率 | 2.6546 | 倍 |  | 2 | 6.38 | 4.23 | 816.6307 | 6.48 | ○
算出地点までの距離 | 44 | ｍ |  | 1 | 6.38 | 4.23 | 1633.0126 | 6.48 | ○
反射係数 | 4 |  |  | 0 | 6.39 | 4.24 | ∞ | 6.49 | ○
電界強度基準値(～30MHz) | 81.1823 | Ｖ／ｍ
電力束密度基準値(30MHz～300GHz) |  | mW/c㎡ | 俯角によるの空中線利得 MMANAにより算出
電界強度算出値(3MHz～30MHz,反射考慮) | 11.9713 | Ｖ／ｍ | 算出点距離 俯角により到達する点と空中線との距離 高さ／sainnθ により算出
電力束密度算出値(30MHz以上,反射考慮) |  | mW/c㎡ | 必要距離 基準値=算出値となる距離(反射考慮) を記載
電界強度算出値(30MHz未満,反射無視) | 5.9857 | Ｖ／ｍ | 俯角90°および地上が算出点となる俯角による算出点距離は、必要距離に
電力束密度算出値(30MHz以上,反射無視) |  | mW/c㎡ | 2mを加算したものを上回り、計算に多少の誤差を生じても、十分な
基準値=算出値となる距離(反射考慮) | 6.4884 | ｍ | マージンが確保されているため、自己診断は合格とする。
基準値=算出値となる距離(反射無視) | 3.2442 | ｍ
判定（反射考慮） | ○
判定（反射無視） | ○
7・3.8・3.5・1.8MHzはダイポールおよび傾斜型空中線であり、他要素を考慮に |  |  | 使用空中線一覧
入れることなく自己診断は合格となるので、詳細を省略する。 |  |  | 周波数帯 | 空中線種類 |  | 形状 |  | 設置 | 地上高
|  |  | 1.8MHｚ | ダイポール |  | 傾斜・短縮型 |  | 屋上 | 13m
7MHz 最短距離 10m |  |  | 3.5MHｚ | ダイポール |  | 傾斜型 | -3dBd | 屋上 | 15m
項目 | 諸元等 | 単位 | 3.8MHｚ | ダイポール |  | 傾斜型 |  | 屋上 | 15m
周波数 | 7.2 | ＭＨｚ | 7MHｚ | ダイポール |  | V字・短縮型 |  | 鉄塔3 | 18.5m
送信機出力 | 1000 | Ｗ | 10MHｚ | 八木アンテナ |  | 2素子 |  | 鉄塔1 | 28.5m
給電線等損失 | 0.5 | ｄＢ | 14MHｚ | 八木アンテナ |  | 5素子 |  | 鉄塔2 | 22m
空中線入力電力 | 891.2509 | Ｗ | 18MHｚ | 八木アンテナ |  | 5素子 |  | 鉄塔1 | 25m
空中線利得 | 0.5 | ｄＢ | 21MHｚ | 八木アンテナ |  | 5素子 |  | 鉄塔2 | 25.7m
空中線電力電力比率 | 1.122 | 倍 | 24MHｚ | キュビカルクワッド |  | 6素子 |  | 鉄塔4 | 18m
算出地点までの距離 | 10 | ｍ | 28MHｚ | 八木アンテナ |  | 7素子 |  | 鉄塔3 | 17m
反射係数 | 4 |  | 50MHｚ | キュビカルクワッド |  | 11素子 |  | 鉄塔4 | 18m
電界強度基準値(～30MHz) | 114.4444 | Ｖ／ｍ
電力束密度基準値(30MHz～300GHz) |  | mW/c㎡ | ダイポール使用の周波数帯は俯角等を考慮しない
電界強度算出値(3MHz～30MHz,反射考慮) | 34.6414 | Ｖ／ｍ | 指向性アンテナ使用周波数帯は俯角を考慮
電力束密度算出値(30MHz以上,反射考慮) |  | mW/c㎡ | 俯角による空中線利得は、すべての空中線設計に使用したMMANAにより算出
電界強度算出値(30MHz未満,反射無視) | 17.3207 | Ｖ／ｍ | 最短距離となる算出地点と空中線位置は別紙図面参照のこと
電力束密度算出値(30MHz以上,反射無視) |  | mW/c㎡ | 50MHz帯においてMMANAによる俯角計算算出例を示し、他の周波数帯は
基準値=算出値となる距離(反射考慮) | 3.0269 | ｍ | 同様の算出法なので省略し、計算結果のみを示す
基準値=算出値となる距離(反射無視) | 1.5135 | ｍ
判定（反射考慮） | ○
判定（反射無視） | ○
3.8MHz 最短距離 5m
項目 | 諸元等 | 単位
周波数 | 3.805 | ＭＨｚ
送信機出力 | 1000 | Ｗ
給電線等損失 | 0.3 | ｄＢ
空中線入力電力 | 933.2543 | Ｗ
空中線利得 | 0 | ｄＢ
空中線電力電力比率 | 1 | 倍
算出地点までの距離 | 5 | ｍ
反射係数 | 4
電界強度基準値(～30MHz) | 216.5572 | Ｖ／ｍ
電力束密度基準値(30MHz～300GHz) |  | mW/c㎡
電界強度算出値(3MHz～30MHz,反射考慮) | 66.9308 | Ｖ／ｍ
電力束密度算出値(30MHz以上,反射考慮) |  | mW/c㎡
電界強度算出値(30MHz未満,反射無視) | 33.4654 | Ｖ／ｍ
電力束密度算出値(30MHz以上,反射無視) |  | mW/c㎡
基準値=算出値となる距離(反射考慮) | 1.5453 | ｍ
基準値=算出値となる距離(反射無視) | 0.77267 | ｍ
判定（反射考慮） | ○
判定（反射無視） | ○
3.5MHz 最短距離 5m
項目 | 諸元等 | 単位
周波数 | 3.687 | ＭＨｚ
送信機出力 | 1000 | Ｗ
給電線等損失 | 0.3 | ｄＢ
空中線入力電力 | 933.2543 | Ｗ
空中線利得 | 0 | ｄＢ
空中線電力電力比率 | 1 | 倍
算出地点までの距離 | 5 | ｍ
反射係数 | 4
電界強度基準値(～30MHz) | 223.4879 | Ｖ／ｍ
電力束密度基準値(30MHz～300GHz) |  | mW/c㎡
電界強度算出値(3MHz～30MHz,反射考慮) | 66.9308 | Ｖ／ｍ
電力束密度算出値(30MHz以上,反射考慮) |  | mW/c㎡
電界強度算出値(30MHz未満,反射無視) | 33.4654 | Ｖ／ｍ
電力束密度算出値(30MHz以上,反射無視) |  | mW/c㎡
基準値=算出値となる距離(反射考慮) | 1.4974 | ｍ
基準値=算出値となる距離(反射無視) | 0.74871 | ｍ
判定（反射考慮） | ○
判定（反射無視） | ○
1.8MHz 最短距離 4m
項目 | 諸元等 | 単位
周波数 | 1.9125 | ＭＨｚ
送信機出力 | 1000 | Ｗ
給電線等損失 | -3 | ｄＢ
空中線入力電力 | 1995.2623 | Ｗ
空中線利得 | 2.15 | ｄＢ
空中線電力電力比率 | 1.6406 | 倍
算出地点までの距離 | 3 | ｍ
反射係数 | 4
電界強度基準値(～30MHz) | 275 | Ｖ／ｍ
電力束密度基準値(30MHz～300GHz) |  | mW/c㎡
電界強度算出値(3MHz～30MHz,反射考慮) | 208.9173 | Ｖ／ｍ
電力束密度算出値(30MHz以上,反射考慮) |  | mW/c㎡
電界強度算出値(30MHz未満,反射無視) | 104.4587 | Ｖ／ｍ
電力束密度算出値(30MHz以上,反射無視) |  | mW/c㎡
基準値=算出値となる距離(反射考慮) | 2.2791 | ｍ
基準値=算出値となる距離(反射無視) | 1.1395 | ｍ
判定（反射考慮） | ○
判定（反射無視） | ○